## Локальная смета
СОГЛАСОВАНО: | [11 empty] | УТВЕРЖДАЮ:
_________________ | [11 empty] | _________________
" _____ " ________________ 2017 г. | [11 empty] | "____" ______________2017 г.
Подпорная стенка из габионов
(наименование стройки)
ЛОКАЛЬНЫЙ СМЕТНЫЙ РАСЧЕТ №
(локальная смета)
|  | на | Подпорная стенка из габионов (2 вариант)
(наименование работ и затрат, наименование объекта)
Основание:
|  |  | Сметная стоимость строительных работ _______________________________________________________________________________________________ | [5 empty] | ___________________________3001285 |  | руб.
|  |  | Средства на оплату труда _______________________________________________________________________________________________ | [5 empty] | ___________________________67337 |  | руб.
|  |  | Сметная трудоемкость _______________________________________________________________________________________________ | [5 empty] | _______________________________________________________________________________________________7316,64 |  | чел.час
Составлен(а) в текущих (прогнозных) ценах по состоянию на ______________
№ пп | Обосно- вание | Наименование | Ед. изм. | Кол. | Стоимость единицы, руб. |  |  |  | Общая стоимость, руб. |  |  |  | Т/з осн. раб.на ед. | Т/з осн. раб. Всего | Т/з мех. на ед. | Т/з мех. Всего
[5 empty] | Всего | В том числе |  |  | Всего | В том числе
[6 empty] | Осн.З/п | Эк.Маш | З/пМех |  | Осн.З/п | Эк.Маш | З/пМех
1 | 2 | 3 | 4 | 5 | 6 | 7 | 8 | 9 | 10 | 11 | 12 | 13 | 14 | 15 | 16 | 17
Раздел 1. Земляные работы
1 | ФЕР01-01-013-14 Приказ Минстроя России №1039/пр от 30.12.2016 | Разработка грунта с погрузкой на автомобили-самосвалы экскаваторами с ковшом вместимостью: 0,5 (0,5-0,63) м3, группа грунтов 2 НР (85 руб.): 95% от ФОТ СП (45 руб.): 50% от ФОТ | 1000 м3 | 0,125 125/1000 | 4267.54 | 117.62 | 4145.58 | 588.87 | 533 | 15 | 518 | 74 | 15.08 | 1.89 | 43.62 | 5.45
2 | ФЕР01-02-057-02 Приказ Минстроя России №1039/пр от 30.12.2016 | Разработка грунта вручную в траншеях глубиной до 2 м без креплений с откосами, группа грунтов: 2 КОЭФ. К ПОЗИЦИИ: 3.187 Доработка вручную, зачистка дна и стенок с выкидкой грунта в котлованах и траншеях, разработанных механизированным способом ОЗП=1,2; ТЗ=1,2 НР (101 руб.): 80% от ФОТ СП (57 руб.): 45% от ФОТ | 100 м3 | 0,0875 8,75/100 | 1441.44 | 1441.44 |  |  | 126 | 126 |  |  | 184.8 | 16.17
3 | ФССЦпг-03-21-01-006 Приказ Минстроя России от 30.12.2016 №1039/пр | Перевозка грузов автомобилями-самосвалами грузоподъемностью 10 т работающих вне карьера на расстояние: I класс груза до 6 км НР 0% от ФОТ СП 0% от ФОТ | 1 т груза | 225 125*1,8 | 7.64 |  | 7.64 |  | 1719 |  | 1719
4 | ФЕР01-01-016-02 Приказ Минстроя России №1039/пр от 30.12.2016 | Работа на отвале, группа грунтов: 2-3 НР (10 руб.): 95% от ФОТ СП (6 руб.): 50% от ФОТ | 1000 м3 | 0,125 125/1000 | 353.88 | 28.47 | 321.07 | 54.53 | 44 | 4 | 40 | 7 | 3.65 | 0.46 | 4.05 | 0.51
Итого прямые затраты по разделу в ценах 2001г. | [8 empty] | 2422 | 145 | 2277 | 81 |  | 18.52 |  | 5.96
Накладные расходы | [8 empty] | 196
Сметная прибыль | [8 empty] | 107
Итоги по разделу 1 Земляные работы :
Земляные работы, выполняемые механизированным способом | [8 empty] | 722 |  |  |  |  | 2.35 |  | 5.96
Земляные работы, выполняемые ручным способом | [8 empty] | 284 |  |  |  |  | 16.17
Перевозка грузов автотранспортом | [8 empty] | 1719
Итого | [8 empty] | 2725 |  |  |  |  | 18.52 |  | 5.96
В том числе:
Машины и механизмы | [8 empty] | 2277
ФОТ | [8 empty] | 226
Накладные расходы | [8 empty] | 196
Сметная прибыль | [8 empty] | 107
Итого по разделу 1 Земляные работы | [8 empty] | 2725 |  |  |  |  | 18.52 |  | 5.96
Раздел 2. Подпорная стенка из габионов
5 | ФЕР30-01-001-02 Приказ Минстроя России от 30.12.2016 №1039/пр | Устройство подушек под фундаменты: песчаных, из гравия, дресвы или их смеси с песком НР (1177 руб.): 110% от ФОТ СП (856 руб.): 80% от ФОТ | 100 м3 | 0,56 56/100 | 8560.35 | 1838.58 | 643.17 | 71.02 | 4794 | 1030 | 360 | 40 | 225.04 | 126.02 | 7.06 | 3.95
6 | ФЕР30-08-047-01 Приказ Минстроя России от 30.12.2016 №1039/пр | Устройство подпорных стенок из коробчатых габионов 2 484,50 = 2 650,44 - 1,33 x 124,77 НР (65853 руб.): 110% от ФОТ СП (47893 руб.): 80% от ФОТ | 10 м3 | 35 350/10 | 2484.5 | 1677.19 | 263.55 | 33.25 | 86958 | 58702 | 9224 | 1164 | 182.7 | 6394.5 | 2.9 | 101.5
7 | ФССЦ-08.1.01.01-0003 Приказ Минстроя России от 30.12.2016 №1039/пр | Конструкции габионные коробчатые размером1,5х1х1 м, из проволоки диаметром 2,7 мм с плотным цинковым покрытием | шт | 100 | 282.6 |  |  |  | 28260
8 | ФССЦ-08.1.01.01-0004 Приказ Минстроя России от 30.12.2016 №1039/пр | Конструкции габионные коробчатые размером 2х1х1 м, из проволоки диаметром 2,7 мм с плотным цинковым покрытием | шт | 100 | 352.36 |  |  |  | 35236
9 | ФССЦ-02.2.05.04-0100 Приказ Минстроя России от 30.12.2016 №1039/пр | Щебень из природного камня для строительных работ марка: 1000, фракция 5(3)-10 мм | м3 | 20.69 | 139.4 |  |  |  | 2884
10 | ФССЦ-02.2.05.04-0098 Приказ Минстроя России от 30.12.2016 №1039/пр | Щебень из природного камня для строительных работ марка: 1000, фракции 120-150 мм | м3 | 359.1 | 68.7 |  |  |  | 24670
11 | ФССЦ-02.2.04.03-0003 Приказ Минстроя России от 30.12.2016 №1039/пр | Смесь песчано-гравийная природная | м3 | 190.8 | 60 |  |  |  | 11448
12 | ФССЦ-01.7.12.05-0053 Приказ Минстроя России от 30.12.2016 №1039/пр | Нетканый геотекстиль: Дорнит 200 г/м2 | м2 | 480 | 5.46 |  |  |  | 2621
13 | ФЕР01-02-033-01 Приказ Минстроя России от 30.12.2016 №1039/пр | Засыпка пазух котлованов (или траншей)спецсооружений дренирующим песком НР (4940 руб.): 80% от ФОТ СП (2779 руб.): 45% от ФОТ | 10 м3 | 57,9 (635-56)/10 | 178.75 | 96.56 | 82.19 | 10.08 | 10350 | 5591 | 4759 | 584 | 13.43 | 777.6 | 0.93 | 53.85
14 | ФССЦ-02.3.01.02-0015 Приказ Минстроя России от 30.12.2016 №1039/пр | Песок природный для строительных: работ средний | м3 | 579 | 55.26 |  |  |  | 31996
Итого прямые затраты по разделу в ценах 2001г. | [8 empty] | 239217 | 65323 | 14343 | 1788 |  | 7298.12 |  | 159.3
Накладные расходы | [8 empty] | 71970
Сметная прибыль | [8 empty] | 51528
Итоги по разделу 2 Подпорная стенка из габионов :
Мосты и трубы | [8 empty] | 312650 |  |  |  |  | 6520.52 |  | 105.45
Земляные работы, выполняемые по другим видам работ (подготовительным, сопутствующим, укрепительным) | [8 empty] | 18069 |  |  |  |  | 777.6 |  | 53.85
Автомобильные дороги | [8 empty] | 31996
Итого | [8 empty] | 362715 |  |  |  |  | 7298.12 |  | 159.3
В том числе:
Материалы | [8 empty] | 159551
Машины и механизмы | [8 empty] | 14343
ФОТ | [8 empty] | 67111
Накладные расходы | [8 empty] | 71970
Сметная прибыль | [8 empty] | 51528
Итого по разделу 2 Подпорная стенка из габионов | [8 empty] | 362715 |  |  |  |  | 7298.12 |  | 159.3
ИТОГИ ПО СМЕТЕ:
Итого прямые затраты по смете в ценах 2001г. | [8 empty] | 241639 | 65468 | 16620 | 1869 |  | 7316.64 |  | 165.26
Накладные расходы | [8 empty] | 72166
Сметная прибыль | [8 empty] | 51635
Итоги по смете:
Земляные работы, выполняемые механизированным способом | [8 empty] | 722 |  |  |  |  | 2.35 |  | 5.96
Земляные работы, выполняемые ручным способом | [8 empty] | 284 |  |  |  |  | 16.17
Перевозка грузов автотранспортом | [8 empty] | 1719
Мосты и трубы | [8 empty] | 312650 |  |  |  |  | 6520.52 |  | 105.45
Земляные работы, выполняемые по другим видам работ (подготовительным, сопутствующим, укрепительным) | [8 empty] | 18069 |  |  |  |  | 777.6 |  | 53.85
Автомобильные дороги | [8 empty] | 31996
Итого | [8 empty] | 365440 |  |  |  |  | 7316.64 |  | 165.26
В том числе:
Материалы | [8 empty] | 159551
Машины и механизмы | [8 empty] | 16620
ФОТ | [8 empty] | 67337
Накладные расходы | [8 empty] | 72166
Сметная прибыль | [8 empty] | 51635
Перевод в текущ.цены 365 440 * 6,96 | [8 empty] | 2543462
НДС 18% | [8 empty] | 457823
ВСЕГО по смете | [8 empty] | 3001285 |  |  |  |  | 7316.64 |  | 165.26
Составил: ___________________________
(должность, подпись, расшифровка)
Проверил: ___________________________
(должность, подпись, расшифровка)

## Лист1
Подпорная стенка из габионов
(наименование стройки)
ЛОКАЛЬНЫЙ СМЕТНЫЙ РАСЧЕТ № 1
(локальная смета)
| на | Подпорная стенка из габионов (1 вариант)
(наименование работ и затрат, наименование объекта)
Основание:
|  | Сметная стоимость строительных работ _______________________________________________________________________________________________ |  | ___________________________3001285 |  | руб.
|  | Средства на оплату труда _______________________________________________________________________________________________ |  | ___________________________67337 |  | руб.
|  | Сметная трудоемкость _______________________________________________________________________________________________ |  | _______________________________________________________________________________________________7316,64 |  | чел.час
Составлен(а) в текущих (прогнозных) ценах по состоянию на 2018г
ИТОГИ ПО СМЕТЕ:
Итого прямые затраты по смете в ценах 2001г. |  |  |  | 241639 | 65468 | 16620 | 1869 | 7316.64 | 165.26
Накладные расходы |  |  |  | 72166
Сметная прибыль |  |  |  | 51635
Итоги по смете:
Земляные работы, выполняемые механизированным способом |  |  |  | 722 |  |  |  | 2.35 | 5.96
Земляные работы, выполняемые ручным способом |  |  |  | 284 |  |  |  | 16.17
Перевозка грузов автотранспортом |  |  |  | 1719
Мосты и трубы |  |  |  | 312650 |  |  |  | 6520.52 | 105.45
Земляные работы, выполняемые по другим видам работ (подготовительным, сопутствующим, укрепительным) |  |  |  | 18069 |  |  |  | 777.6 | 53.85
Автомобильные дороги |  |  |  | 31996
Итого |  |  |  | 365440 |  |  |  | 7316.64 | 165.26
В том числе:
Материалы |  |  |  | 159551
Машины и механизмы |  |  |  | 16620
ФОТ |  |  |  | 67337
Накладные расходы |  |  |  | 72166
Сметная прибыль |  |  |  | 51635
Перевод в текущ.цены 365 440 * 6,96 |  |  |  | 2543462
НДС 18% |  |  |  | 457823
ВСЕГО по смете |  |  |  | 3001285 |  |  |  | 7316.64 | 165.26