## Локальная смета
СОГЛАСОВАНО: | [11 empty] | УТВЕРЖДАЮ:
_________________ | [11 empty] | _________________
" _____ " ________________ 2017 г. | [11 empty] | "____" ______________2017 г.
Подпорная стенка из сборного ж/бетона
(наименование стройки)
ЛОКАЛЬНЫЙ СМЕТНЫЙ РАСЧЕТ №
(локальная смета)
|  | на | Подпорная стенка из сборного ж/бетона (1вариант)
(наименование работ и затрат, наименование объекта)
Основание:
|  |  | Сметная стоимость строительных работ _______________________________________________________________________________________________ | [5 empty] | ___________________________4652765 |  | руб.
|  |  | Средства на оплату труда _______________________________________________________________________________________________ | [5 empty] | ___________________________25610 |  | руб.
|  |  | Сметная трудоемкость _______________________________________________________________________________________________ | [5 empty] | _______________________________________________________________________________________________2788,64 |  | чел.час
Составлен(а) в текущих (прогнозных) ценах по состоянию на ______________
№ пп | Обосно- вание | Наименование | Ед. изм. | Кол. | Стоимость единицы, руб. |  |  |  | Общая стоимость, руб. |  |  |  | Т/з осн. раб.на ед. | Т/з осн. раб. Всего | Т/з мех. на ед. | Т/з мех. Всего
[5 empty] | Всего | В том числе |  |  | Всего | В том числе
[6 empty] | Осн.З/п | Эк.Маш | З/пМех |  | Осн.З/п | Эк.Маш | З/пМех
1 | 2 | 3 | 4 | 5 | 6 | 7 | 8 | 9 | 10 | 11 | 12 | 13 | 14 | 15 | 16 | 17
Раздел 1. Земляные работы
1 | ФЕР01-01-013-14 Приказ Минстроя России №1039/пр от 30.12.2016 | Разработка грунта с погрузкой на автомобили-самосвалы экскаваторами с ковшом вместимостью: 0,5 (0,5-0,63) м3, группа грунтов 2 НР (210 руб.): 95% от ФОТ СП (111 руб.): 50% от ФОТ | 1000 м3 | 0,313 313/1000 | 4267.54 | 117.62 | 4145.58 | 588.87 | 1336 | 37 | 1298 | 184 | 15.08 | 4.72 | 43.62 | 13.65
2 | ФЕР01-02-057-02 Приказ Минстроя России №1039/пр от 30.12.2016 | Разработка грунта вручную в траншеях глубиной до 2 м без креплений с откосами, группа грунтов: 2 КОЭФ. К ПОЗИЦИИ: 3.187 Доработка вручную, зачистка дна и стенок с выкидкой грунта в котлованах и траншеях, разработанных механизированным способом ОЗП=1,2; ТЗ=1,2 НР (253 руб.): 80% от ФОТ СП (142 руб.): 45% от ФОТ | 100 м3 | 0,2191 21,91/100 | 1441.44 | 1441.44 |  |  | 316 | 316 |  |  | 184.8 | 40.49
3 | ФССЦпг-03-21-01-006 Приказ Минстроя России от 30.12.2016 №1039/пр | Перевозка грузов автомобилями-самосвалами грузоподъемностью 10 т работающих вне карьера на расстояние: I класс груза до 6 км НР 0% от ФОТ СП 0% от ФОТ | 1 т груза | 563,4 313*1,8 | 7.64 |  | 7.64 |  | 4304 |  | 4304
4 | ФЕР01-01-016-02 Приказ Минстроя России №1039/пр от 30.12.2016 | Работа на отвале, группа грунтов: 2-3 НР (25 руб.): 95% от ФОТ СП (13 руб.): 50% от ФОТ | 1000 м3 | 0,313 313/1000 | 353.88 | 28.47 | 321.07 | 54.53 | 111 | 9 | 100 | 17 | 3.65 | 1.14 | 4.05 | 1.27
Итого прямые затраты по разделу в ценах 2001г. | [8 empty] | 6067 | 362 | 5702 | 201 |  | 46.35 |  | 14.92
Накладные расходы | [8 empty] | 488
Сметная прибыль | [8 empty] | 266
Итоги по разделу 1 Земляные работы :
Земляные работы, выполняемые механизированным способом | [8 empty] | 1806 |  |  |  |  | 5.86 |  | 14.92
Земляные работы, выполняемые ручным способом | [8 empty] | 711 |  |  |  |  | 40.49
Перевозка грузов автотранспортом | [8 empty] | 4304
Итого | [8 empty] | 6821 |  |  |  |  | 46.35 |  | 14.92
В том числе:
Материалы | [8 empty] | 3
Машины и механизмы | [8 empty] | 5702
ФОТ | [8 empty] | 563
Накладные расходы | [8 empty] | 488
Сметная прибыль | [8 empty] | 266
Итого по разделу 1 Земляные работы | [8 empty] | 6821 |  |  |  |  | 46.35 |  | 14.92
Раздел 2. Подпорная стенка из сборного ж/бетона
5 | ФЕР30-01-001-02 Приказ Минстроя России от 30.12.2016 №1039/пр | Устройство подушек под фундаменты: песчаных, из гравия, дресвы или их смеси с песком НР (2101 руб.): 110% от ФОТ СП (1528 руб.): 80% от ФОТ | 100 м3 | 1 100/100 | 8560.35 | 1838.58 | 643.17 | 71.02 | 8560 | 1839 | 643 | 71 | 225.04 | 225.04 | 7.06 | 7.06
6 | ФЕР30-08-008-02 Приказ Минстроя России от 30.12.2016 №1039/пр | Устройство подпорных стенок из сборных блоков железобетонных: уголковых НР (10074 руб.): 110% от ФОТ СП (7326 руб.): 80% от ФОТ | м3 | 130,22 34*3,83 | 415.73 | 51.24 | 218.87 | 19.09 | 54136 | 6672 | 28501 | 2486 | 5.93 | 772.2 | 1.53 | 199.24
7 | ФССЦ-05.1.01.13-0021 Приказ Минстроя России от 30.12.2016 №1039/пр | Плиты железобетонные: лицевые подпорных стен | м3 | 130,22 34*3,83 | 2761.28 |  |  |  | 359574
8 | ФЕРр52-6-1 Приказ Минстроя России от 30.12.2016 №1039/пр | Устройство осадочного шва из просмоленных досок НР (138 руб.): 93% от ФОТ СП (111 руб.): 75% от ФОТ | 100 м2 | 0,1122 11,22/100 | 8976.37 | 1321.05 | 7.89 | 1.39 | 1007 | 148 | 1 |  | 164.72 | 18.48 | 0.12 | 0.01
9 | ФЕР38-01-005-01 Приказ Минстроя России от 30.12.2016 №1039/пр | Отсыпка призм для дренажа: песчано-щебеночных (соотношение по проекту) НР (611 руб.): 122% от ФОТ СП (326 руб.): 65% от ФОТ | 100 м3 | 0,35 (20+15)/100 | 3558.91 | 1095.85 | 2388.68 | 332.87 | 1246 | 384 | 836 | 117 | 136.64 | 47.82 | 24.66 | 8.63
10 | ФССЦ-02.3.01.02-0011 Приказ Минстроя России от 30.12.2016 №1039/пр | Песок природный для строительных: работ мелкий | м3 | 16,5 15*1,1 | 59.99 |  |  |  | 990
11 | ФССЦ-02.2.05.04-0050 Приказ Минстроя России от 30.12.2016 №1039/пр | Щебень из гравия для строительных работ марка 800, фракция 10-20 мм | м3 | 21 | 185.49 |  |  |  | 3895
12 | ФЕР01-02-033-01 Приказ Минстроя России от 30.12.2016 №1039/пр | Засыпка пазух котлованов (или траншей) спецсооружений дренирующим песком НР (10664 руб.): 80% от ФОТ СП (5999 руб.): 45% от ФОТ | 10 м3 | 125 (1350-100)/10 | 178.75 | 96.56 | 82.19 | 10.08 | 22344 | 12070 | 10274 | 1260 | 13.43 | 1678.75 | 0.93 | 116.25
13 | ФССЦ-02.3.01.02-0015 Приказ Минстроя России от 30.12.2016 №1039/пр | Песок природный для строительных: работ средний | м3 | 1250 | 55.26 |  |  |  | 69075
Итого прямые затраты по разделу в ценах 2001г. | [8 empty] | 520827 | 21113 | 40255 | 3934 |  | 2742.29 |  | 331.19
Накладные расходы | [8 empty] | 23588
Сметная прибыль | [8 empty] | 15290
Итоги по разделу 2 Подпорная стенка из сборного ж/бетона :
Мосты и трубы | [8 empty] | 447194 |  |  |  |  | 997.24 |  | 206.3
Фундаменты (ремонтно-строительные) | [8 empty] | 1256 |  |  |  |  | 18.48 |  | 0.01
Каменные конструкции гидротехнических сооружений | [8 empty] | 2183 |  |  |  |  | 47.82 |  | 8.63
Автомобильные дороги | [8 empty] | 70065
Земляные работы, выполняемые по другим видам работ (подготовительным, сопутствующим, укрепительным) | [8 empty] | 39007 |  |  |  |  | 1678.75 |  | 116.25
Итого | [8 empty] | 559705 |  |  |  |  | 2742.29 |  | 331.19
В том числе:
Материалы | [8 empty] | 459459
Машины и механизмы | [8 empty] | 40255
ФОТ | [8 empty] | 25047
Накладные расходы | [8 empty] | 23588
Сметная прибыль | [8 empty] | 15290
Итого по разделу 2 Подпорная стенка из сборного ж/бетона | [8 empty] | 559705 |  |  |  |  | 2742.29 |  | 331.19
ИТОГИ ПО СМЕТЕ:
Итого прямые затраты по смете в ценах 2001г. | [8 empty] | 526894 | 21475 | 45957 | 4135 |  | 2788.64 |  | 346.11
Накладные расходы | [8 empty] | 24076
Сметная прибыль | [8 empty] | 15556
Итоги по смете:
Земляные работы, выполняемые механизированным способом | [8 empty] | 1806 |  |  |  |  | 5.86 |  | 14.92
Земляные работы, выполняемые ручным способом | [8 empty] | 711 |  |  |  |  | 40.49
Перевозка грузов автотранспортом | [8 empty] | 4304
Мосты и трубы | [8 empty] | 447194 |  |  |  |  | 997.24 |  | 206.3
Фундаменты (ремонтно-строительные) | [8 empty] | 1256 |  |  |  |  | 18.48 |  | 0.01
Каменные конструкции гидротехнических сооружений | [8 empty] | 2183 |  |  |  |  | 47.82 |  | 8.63
Автомобильные дороги | [8 empty] | 70065
Земляные работы, выполняемые по другим видам работ (подготовительным, сопутствующим, укрепительным) | [8 empty] | 39007 |  |  |  |  | 1678.75 |  | 116.25
Итого | [8 empty] | 566526 |  |  |  |  | 2788.64 |  | 346.11
В том числе:
Материалы | [8 empty] | 459462
Машины и механизмы | [8 empty] | 45957
ФОТ | [8 empty] | 25610
Накладные расходы | [8 empty] | 24076
Сметная прибыль | [8 empty] | 15556
Перевод в текущ.цены 566 526 * 6,96 | [8 empty] | 3943021
НДС 18% | [8 empty] | 709744
ВСЕГО по смете | [8 empty] | 4652765 |  |  |  |  | 2788.64 |  | 346.11
Составил: ___________________________
(должность, подпись, расшифровка)
Проверил: ___________________________
(должность, подпись, расшифровка)

## Лист1
Подпорная стенка из сборного ж/бетона
(наименование стройки)
ЛОКАЛЬНЫЙ СМЕТНЫЙ РАСЧЕТ №
(локальная смета)
| на | Подпорная стенка из сборного ж/бетона (1вариант)
(наименование работ и затрат, наименование объекта)
Основание:
|  | Сметная стоимость строительных работ _______________________________________________________________________________________________ |  | ___________________________4652765 |  | руб.
|  | Средства на оплату труда _______________________________________________________________________________________________ |  | ___________________________25610 |  | руб.
|  | Сметная трудоемкость _______________________________________________________________________________________________ |  | _______________________________________________________________________________________________2788,64 |  | чел.час
Составлен(а) в текущих (прогнозных) ценах по состоянию на 2018г.
ИТОГИ ПО СМЕТЕ:
Итого прямые затраты по смете в ценах 2001г. |  |  |  | 526894 | 21475 | 45957 | 4135 | 2788.64 | 346.11
Накладные расходы |  |  |  | 24076
Сметная прибыль |  |  |  | 15556
Итоги по смете:
Земляные работы, выполняемые механизированным способом |  |  |  | 1806 |  |  |  | 5.86 | 14.92
Земляные работы, выполняемые ручным способом |  |  |  | 711 |  |  |  | 40.49
Перевозка грузов автотранспортом |  |  |  | 4304
Мосты и трубы |  |  |  | 447194 |  |  |  | 997.24 | 206.3
Фундаменты (ремонтно-строительные) |  |  |  | 1256 |  |  |  | 18.48 | 0.01
Каменные конструкции гидротехнических сооружений |  |  |  | 2183 |  |  |  | 47.82 | 8.63
Автомобильные дороги |  |  |  | 70065
Земляные работы, выполняемые по другим видам работ (подготовительным, сопутствующим, укрепительным) |  |  |  | 39007 |  |  |  | 1678.75 | 116.25
Итого |  |  |  | 566526 |  |  |  | 2788.64 | 346.11
В том числе:
Материалы |  |  |  | 459462
Машины и механизмы |  |  |  | 45957
ФОТ |  |  |  | 25610
Накладные расходы |  |  |  | 24076
Сметная прибыль |  |  |  | 15556
Перевод в текущ.цены 566 526 * 6,96 |  |  |  | 3943021
НДС 18% |  |  |  | 709744
ВСЕГО по смете |  |  |  | 4652765 |  |  |  | 2788.64 | 346.11