## Локальная смета
СОГЛАСОВАНО: | [11 empty] | УТВЕРЖДАЮ:
_________________ | [11 empty] | _________________
" _____ " ________________ 2017 г. | [11 empty] | "____" ______________2017 г.
Подпорная стенка из шпунтовых свай
(наименование стройки)
ЛОКАЛЬНЫЙ СМЕТНЫЙ РАСЧЕТ №
(локальная смета)
|  | на | Подпорная стенка из шпунтовых свай (3 вариант)
(наименование работ и затрат, наименование объекта)
Основание:
|  |  | Сметная стоимость строительных работ _______________________________________________________________________________________________ | [5 empty] | ___________________________6305993 |  | руб.
|  |  | Средства на оплату труда _______________________________________________________________________________________________ | [5 empty] | ___________________________26229 |  | руб.
|  |  | Сметная трудоемкость _______________________________________________________________________________________________ | [5 empty] | _______________________________________________________________________________________________2174,63 |  | чел.час
Составлен(а) в текущих (прогнозных) ценах по состоянию на ______________
№ пп | Обосно- вание | Наименование | Ед. изм. | Кол. | Стоимость единицы, руб. |  |  |  | Общая стоимость, руб. |  |  |  | Т/з осн. раб.на ед. | Т/з осн. раб. Всего | Т/з мех. на ед. | Т/з мех. Всего
[5 empty] | Всего | В том числе |  |  | Всего | В том числе
[6 empty] | Осн.З/п | Эк.Маш | З/пМех |  | Осн.З/п | Эк.Маш | З/пМех
1 | 2 | 3 | 4 | 5 | 6 | 7 | 8 | 9 | 10 | 11 | 12 | 13 | 14 | 15 | 16 | 17
Раздел 1. Земляные работы
1 | ФЕР01-01-013-14 Приказ Минстроя России №1039/пр от 30.12.2016 | Разработка грунта с погрузкой на автомобили-самосвалы экскаваторами с ковшом вместимостью: 0,5 (0,5-0,63) м3, группа грунтов 2 НР (235 руб.): 95% от ФОТ СП (124 руб.): 50% от ФОТ | 1000 м3 | 0,35 350/1000 | 4267.54 | 117.62 | 4145.58 | 588.87 | 1494 | 41 | 1451 | 206 | 15.08 | 5.28 | 43.62 | 15.27
2 | ФЕР01-02-057-02 Приказ Минстроя России №1039/пр от 30.12.2016 | Разработка грунта вручную в траншеях глубиной до 2 м без креплений с откосами, группа грунтов: 2 КОЭФ. К ПОЗИЦИИ: 3.187 Доработка вручную, зачистка дна и стенок с выкидкой грунта в котлованах и траншеях, разработанных механизированным способом ОЗП=1,2; ТЗ=1,2 НР (282 руб.): 80% от ФОТ СП (159 руб.): 45% от ФОТ | 100 м3 | 0,245 24,5/100 | 1441.44 | 1441.44 |  |  | 353 | 353 |  |  | 184.8 | 45.28
3 | ФССЦпг-03-21-01-006 Приказ Минстроя России от 30.12.2016 №1039/пр | Перевозка грузов автомобилями-самосвалами грузоподъемностью 10 т работающих вне карьера на расстояние: I класс груза до 6 км НР 0% от ФОТ СП 0% от ФОТ | 1 т груза | 630 350*1,8 | 7.64 |  | 7.64 |  | 4813 |  | 4813
4 | ФЕР01-01-016-02 Приказ Минстроя России №1039/пр от 30.12.2016 | Работа на отвале, группа грунтов: 2-3 НР (28 руб.): 95% от ФОТ СП (15 руб.): 50% от ФОТ | 1000 м3 | 0,35 350/1000 | 353.88 | 28.47 | 321.07 | 54.53 | 124 | 10 | 112 | 19 | 3.65 | 1.28 | 4.05 | 1.42
Итого прямые затраты по разделу в ценах 2001г. | [8 empty] | 6784 | 404 | 6376 | 225 |  | 51.84 |  | 16.69
Накладные расходы | [8 empty] | 544
Сметная прибыль | [8 empty] | 297
Итоги по разделу 1 Земляные работы :
Земляные работы, выполняемые механизированным способом | [8 empty] | 2018 |  |  |  |  | 6.56 |  | 16.69
Земляные работы, выполняемые ручным способом | [8 empty] | 794 |  |  |  |  | 45.28
Перевозка грузов автотранспортом | [8 empty] | 4813
Итого | [8 empty] | 7625 |  |  |  |  | 51.84 |  | 16.69
В том числе:
Материалы | [8 empty] | 4
Машины и механизмы | [8 empty] | 6376
ФОТ | [8 empty] | 629
Накладные расходы | [8 empty] | 544
Сметная прибыль | [8 empty] | 297
Итого по разделу 1 Земляные работы | [8 empty] | 7625 |  |  |  |  | 51.84 |  | 16.69
Раздел 2. Подпорная стенка из шпунтовых свай
5 | ФЕР05-01-012-01 Приказ Минстроя России от 30.12.2016 №1039/пр | Погружение вибропогружателем стальных свай шпунтового ряда массой 1 м: до 50 кг на глубину до 5 м НР (22582 руб.): 130% от ФОТ СП (13897 руб.): 80% от ФОТ | т | 74,888 74888/1000 | 7571.67 | 149.31 | 533.42 | 82.65 | 567027 | 11182 | 39947 | 6189 | 15.7 | 1175.74 | 6.43 | 481.53
6 | ФЕР27-04-016-07 Приказ Минстроя России от 30.12.2016 №1039/пр | Устройство прослойки из нетканого синтетического материала (НСМ) при укреплении откосов: подтопляемой НР (2002 руб.): 142% от ФОТ СП (1340 руб.): 95% от ФОТ | 1000 м2 | 4,82 482/100 | 404.51 | 278.78 | 111.96 | 13.61 | 1950 | 1344 | 540 | 66 | 34.76 | 167.54 | 1.05 | 5.06
7 | ФССЦ-01.7.12.05-0055 Приказ Минстроя России от 30.12.2016 №1039/пр | Нетканый геотекстиль: Дорнит 300 г/м2 | м2 | 482 | 7.55 |  |  |  | 3639
8 | ФЕР38-01-005-01 Приказ Минстроя России от 30.12.2016 №1039/пр | Отсыпка призм для дренажа: песчано-щебеночных (соотношение по проекту) НР (871 руб.): 122% от ФОТ СП (464 руб.): 65% от ФОТ | 100 м3 | 0,5 50/100 | 3558.91 | 1095.85 | 2388.68 | 332.87 | 1779 | 548 | 1194 | 166 | 136.64 | 68.32 | 24.66 | 12.33
9 | ФССЦ-02.2.05.04-0050 Приказ Минстроя России от 30.12.2016 №1039/пр | Щебень из гравия для строительных работ марка 800, фракция 10-20 мм | м3 | 52.5 | 185.49 |  |  |  | 9738
10 | ФЕР06-01-001-22 Приказ Минстроя России от 30.12.2016 №1039/пр | Устройство ленточных фундаментов: железобетонных при ширине по верху до 1000 мм (оголовок) НР (966 руб.): 105% от ФОТ СП (598 руб.): 65% от ФОТ | 100 м3 | 0,211 21,1/100 | 11649.72 | 3951.91 | 3684.73 | 409.17 | 2458 | 834 | 777 | 86 | 446.04 | 94.11 | 30.64 | 6.47
11 | ФССЦ-04.1.02.05-0043 Приказ Минстроя России от 30.12.2016 №1039/пр | Бетон тяжелый, крупность заполнителя: 20 мм, класс В15 (М200) | м3 | 21.42 | 665 |  |  |  | 14244
12 | ФССЦ-08.4.03.02-0001 Приказ Минстроя России от 30.12.2016 №1039/пр | Горячекатаная арматурная сталь гладкая класса А-I, диаметром: 6 мм | т | 0,07104 320*0,222/1000 | 7418.82 |  |  |  | 527
13 | ФЕР39-01-021-03 Приказ Минстроя России от 30.12.2016 №1039/пр | Установка анкерных тяг речных набережных: с берега НР (1094 руб.): 90% от ФОТ СП (1033 руб.): 85% от ФОТ | т | 3,3012 39,3*84/1000 | 964.71 | 333.69 | 479.34 | 34.27 | 3185 | 1102 | 1582 | 113 | 38.18 | 126.04 | 2.57 | 8.48
14 | ФССЦ-07.2.01.04-0091 Приказ Минстроя России от 30.12.2016 №1039/пр | Тяга анкерная, марка стали С 255 | т | 3,3012 39,3*84/1000 | 19527.53 |  |  |  | 64464
15 | ФЕР39-01-021-01 Приказ Минстроя России от 30.12.2016 №1039/пр | Установка распределительных поясов речных набережных: с берега НР (196 руб.): 90% от ФОТ СП (185 руб.): 85% от ФОТ | т | 1,177 1177/1000 | 1008.23 | 140.45 | 741.55 | 44.65 | 1187 | 165 | 873 | 53 | 16.07 | 18.91 | 3.41 | 4.01
16 | ФССЦ-07.2.07.12-0012 Приказ Минстроя России от 30.12.2016 №1039/пр | Отдельные конструктивные элементы зданий и сооружений с преобладанием: гнутосварных профилей и круглых труб, средняя масса сборочной единицы от 0,1 до 0,5 т | т | 1.177 | 10508 |  |  |  | 12368
17 | ФЕР41-02-021-03 Приказ Минстроя России от 30.12.2016 №1039/пр | Огрунтовка распределительных поясов: грунтовкой ЭП-057 в один слой НР (15 руб.): 104% от ФОТ СП (9 руб.): 65% от ФОТ | 100 т конструкций | 0,01177 1,177/100 | 32798.29 | 1161.22 | 37.9 | 5.56 | 386 | 14 |  |  | 134.4 | 1.58 | 0.45 | 0.01
18 | ФЕР41-02-023-02 Приказ Минстроя России от 30.12.2016 №1039/пр | Окраска распределительных поясов: эмалью ПФ-115 в два слоя НР (5 руб.): 104% от ФОТ СП (3 руб.): 65% от ФОТ | 100 т конструкций | 0,01177 1,177/100 | 5861.13 | 402.18 | 345.47 | 38.5 | 69 | 5 | 4 |  | 42.29 | 0.5 | 2.86 | 0.03
19 | ФЕР01-02-033-01 Приказ Минстроя России от 30.12.2016 №1039/пр | Засыпка пазух котлованов(или траншей) спецсооружений дренирующим песком НР (2986 руб.): 80% от ФОТ СП (1680 руб.): 45% от ФОТ | 10 м3 | 35 350/10 | 178.75 | 96.56 | 82.19 | 10.08 | 6256 | 3380 | 2876 | 353 | 13.43 | 470.05 | 0.93 | 32.55
20 | ФССЦ-02.3.01.02-0014 Приказ Минстроя России от 30.12.2016 №1039/пр | Песок природный для строительных: работ повышенной крупности и крупный | м3 | 350 | 59.99 |  |  |  | 20997
Итого прямые затраты по разделу в ценах 2001г. | [8 empty] | 710274 | 18574 | 47793 | 7026 |  | 2122.79 |  | 550.47
Накладные расходы | [8 empty] | 30717
Сметная прибыль | [8 empty] | 19209
Итоги по разделу 2 Подпорная стенка из шпунтовых свай :
Свайные работы | [8 empty] | 603506 |  |  |  |  | 1175.74 |  | 481.53
Автомобильные дороги | [8 empty] | 40533 |  |  |  |  | 167.54 |  | 5.06
Мосты и трубы | [8 empty] | 3639
Каменные конструкции гидротехнических сооружений | [8 empty] | 12852 |  |  |  |  | 68.32 |  | 12.33
Бетонные и железобетонные монолитные конструкции в промышленном строительстве | [8 empty] | 69013 |  |  |  |  | 94.11 |  | 6.47
Металлические конструкции гидротехнических сооружений | [8 empty] | 19248 |  |  |  |  | 144.95 |  | 12.49
Гидроизоляционные работы в гидротехнических сооружениях | [8 empty] | 487 |  |  |  |  | 2.08 |  | 0.04
Земляные работы, выполняемые по другим видам работ (подготовительным, сопутствующим, укрепительным) | [8 empty] | 10922 |  |  |  |  | 470.05 |  | 32.55
Итого | [8 empty] | 760200 |  |  |  |  | 2122.79 |  | 550.47
В том числе:
Материалы | [8 empty] | 643907
Машины и механизмы | [8 empty] | 47793
ФОТ | [8 empty] | 25600
Накладные расходы | [8 empty] | 30717
Сметная прибыль | [8 empty] | 19209
Итого по разделу 2 Подпорная стенка из шпунтовых свай | [8 empty] | 760200 |  |  |  |  | 2122.79 |  | 550.47
ИТОГИ ПО СМЕТЕ:
Итого прямые затраты по смете в ценах 2001г. | [8 empty] | 717058 | 18978 | 54169 | 7251 |  | 2174.63 |  | 567.16
Накладные расходы | [8 empty] | 31261
Сметная прибыль | [8 empty] | 19506
Итоги по смете:
Земляные работы, выполняемые механизированным способом | [8 empty] | 2018 |  |  |  |  | 6.56 |  | 16.69
Земляные работы, выполняемые ручным способом | [8 empty] | 794 |  |  |  |  | 45.28
Перевозка грузов автотранспортом | [8 empty] | 4813
Свайные работы | [8 empty] | 603506 |  |  |  |  | 1175.74 |  | 481.53
Автомобильные дороги | [8 empty] | 40533 |  |  |  |  | 167.54 |  | 5.06
Мосты и трубы | [8 empty] | 3639
Каменные конструкции гидротехнических сооружений | [8 empty] | 12852 |  |  |  |  | 68.32 |  | 12.33
Бетонные и железобетонные монолитные конструкции в промышленном строительстве | [8 empty] | 69013 |  |  |  |  | 94.11 |  | 6.47
Металлические конструкции гидротехнических сооружений | [8 empty] | 19248 |  |  |  |  | 144.95 |  | 12.49
Гидроизоляционные работы в гидротехнических сооружениях | [8 empty] | 487 |  |  |  |  | 2.08 |  | 0.04
Земляные работы, выполняемые по другим видам работ (подготовительным, сопутствующим, укрепительным) | [8 empty] | 10922 |  |  |  |  | 470.05 |  | 32.55
Итого | [8 empty] | 767825 |  |  |  |  | 2174.63 |  | 567.16
В том числе:
Материалы | [8 empty] | 643911
Машины и механизмы | [8 empty] | 54169
ФОТ | [8 empty] | 26229
Накладные расходы | [8 empty] | 31261
Сметная прибыль | [8 empty] | 19506
Перевод в текущ.цены 767 825 * 6,96 | [8 empty] | 5344062
НДС 18% | [8 empty] | 961931
ВСЕГО по смете | [8 empty] | 6305993 |  |  |  |  | 2174.63 |  | 567.16
Составил: ___________________________
(должность, подпись, расшифровка)
Проверил: ___________________________
(должность, подпись, расшифровка)

## Лист1
Подпорная стенка из шпунтовых свай
(наименование стройки)
ЛОКАЛЬНЫЙ СМЕТНЫЙ РАСЧЕТ № 3
(локальная смета)
| на | Подпорная стенка из шпунтовых свай (3 вариант)
(наименование работ и затрат, наименование объекта)
Основание:
|  | Сметная стоимость строительных работ _______________________________________________________________________________________________ |  | ___________________________6305993 |  | руб.
|  | Средства на оплату труда _______________________________________________________________________________________________ |  | ___________________________26229 |  | руб.
|  | Сметная трудоемкость _______________________________________________________________________________________________ |  | _______________________________________________________________________________________________2174,63 |  | чел.час
Составлен(а) в текущих (прогнозных) ценах по состоянию на 2018г.
ИТОГИ ПО СМЕТЕ:
Итого прямые затраты по смете в ценах 2001г. |  |  |  | 717058 | 18978 | 54169 | 7251 | 2174.63 | 567.16
Накладные расходы |  |  |  | 31261
Сметная прибыль |  |  |  | 19506
Итоги по смете:
Земляные работы, выполняемые механизированным способом |  |  |  | 2018 |  |  |  | 6.56 | 16.69
Земляные работы, выполняемые ручным способом |  |  |  | 794 |  |  |  | 45.28
Перевозка грузов автотранспортом |  |  |  | 4813
Свайные работы |  |  |  | 603506 |  |  |  | 1175.74 | 481.53
Автомобильные дороги |  |  |  | 40533 |  |  |  | 167.54 | 5.06
Мосты и трубы |  |  |  | 3639
Каменные конструкции гидротехнических сооружений |  |  |  | 12852 |  |  |  | 68.32 | 12.33
Бетонные и железобетонные монолитные конструкции в промышленном строительстве |  |  |  | 69013 |  |  |  | 94.11 | 6.47
Металлические конструкции гидротехнических сооружений |  |  |  | 19248 |  |  |  | 144.95 | 12.49
Гидроизоляционные работы в гидротехнических сооружениях |  |  |  | 487 |  |  |  | 2.08 | 0.04
Земляные работы, выполняемые по другим видам работ (подготовительным, сопутствующим, укрепительным) |  |  |  | 10922 |  |  |  | 470.05 | 32.55
Итого |  |  |  | 767825 |  |  |  | 2174.63 | 567.16
В том числе:
Материалы |  |  |  | 643911
Машины и механизмы |  |  |  | 54169
ФОТ |  |  |  | 26229
Накладные расходы |  |  |  | 31261
Сметная прибыль |  |  |  | 19506
Перевод в текущ.цены 767 825 * 6,96 |  |  |  | 5344062
НДС 18% |  |  |  | 961931
ВСЕГО по смете |  |  |  | 6305993 |  |  |  | 2174.63 | 567.16